## mount_SMD
Ref | X | Y | Rotation | Value | Footprint
C1 | 13.72 | 16.76 | 180 | 1uF | C0402 | ※ Rotation needs verification
C2 | 13.21 | 11.18 | 180 | 2.2uF | C0603
C3 | 10.29 | 12.32 | 180 | 100nF | C0402
C4 | 22.99 | 13.46 | 0 | 100nF | C0402
C5 | 21.34 | 13.84 | 90 | 4.7uF | C0402
C6 | 27.94 | 14.1 | 90 | 12pF | C0402
C7 | 18.29 | 9.27 | 0 | 12pF | C0402
C8 | 18.29 | 14.35 | 0 | 12pF | C0402
C9 | 26.92 | 14.1 | 90 | 100nF | C0402
C10 | 20.19 | 13.84 | 90 | 100nF | C0402
C11 | 31.75 | 14.1 | 270 | 12pF | C0402
C12 | 6.35 | 2.54 | 270 | 100nF | C0402
C13 | 29.31 | 11.38 | 90 | 100pF | C0402
C14 | 11.56 | 6.35 | 270 | 1uF | C0402
C17 | 22.1 | 4.83 | 270 | 100nF | C0402
C18 | 10.56 | 1.52 | 90 | 100nF | C0402
D1 | 8.38 | 13.59 | 180 | B5819W | SOD-123
D2 | 8.64 | 9.03 | 270 | TVS Diode | SPT-23-6
D3 | 8.13 | 16.64 | 180 | LED_0603 | 0603
D4 | 13.84 | 3.94 | 0 | LED_0603 | 0603
D5 | 13.84 | 2.67 | 0 | LED_0603 | 0603
D6 | 13.84 | 1.4 | 0 | LED_0603 | 0603
L1 | 30.86 | 10.76 | 45 | 0R | R0402
R1 | 8.13 | 15.49 | 0 | 7.5k | R0402
R2 | 11.56 | 8.64 | 90 | 10k | R0402
R3 | 16.51 | 5.33 | 180 | 10k | R0402
R4 | 16.51 | 4.32 | 180 | 10k | R0402
R5 | 16.51 | 3.3 | 180 | 10k | R0402
S1 | 13.84 | 7.49 | 270 | SPST-3x4mm TACTILE_SWITCH_SMD_3.0X4.0MM
U1 | 8.51 | 3.68 | 270 | CH340E | MSOP-10
U2 | 24.38 | 9.27 | 0 | NRF52832 | QFN48
VR1 | 13.21 | 13.97 | 270 | AP2210K-3.3TRG | SOT-23-5
Y1 | 29.85 | 14.1 | 180 | 32MHz_2016 | CRYSTAL-SMD-2.0X1.6MM
Y2 | 18.29 | 11.81 | 90 | 32.768kHz | CRYSTAL-SMD-3.2X1.5MM